## Feuille 1
TVL130 | U | Dérivation pour ligne frigorifique.
Kit de dérivation de ligne frigorifique, à 2 sorties, gamme City Multi, modèle CMY-Y102LS-G2 "MITSUBISHI ELECTRIC", capacité frigorifique nominale en aval supérieure à 23,27 kW et inférieure ou égale à 46,51 kW.
Code interne |  | Désignation | Quantité | Unité | Prix unitaire | Prix total
mt42mee600c |  | Kit de dérivation de ligne frigorifique, à 2 sorties, gamme City Multi, modèle CMY-Y102LS-G2 "MITSUBISHI ELECTRIC", capacité frigorifique nominale en aval supérieure à 23,27 kW et inférieure ou égale à 46,51 kW. | 1 | U | 179 | 179
mo005 |  | Compagnon professionnel III/CP2 installateur de climatisation. | 0.05 | h | 30.2 | 1.51
mo104 |  | Ouvrier professionnel II/OP installateur de climatisation. | 0.05 | h | 25.99 | 1.3
|  | Frais de chantier des unités d'ouvrage | 2 | % | 181.81 | 3.64
Coût d'entretien décennal: 64,91€ les 10 premières années. |  |  |  |  | Montant total HT: | 185.45