## Feuille 1
TVL130 | U | Dérivation pour ligne frigorifique.
Kit de dérivation de ligne frigorifique, à 2 sorties, gamme City Multi, modèle CMY-Y202S-G2 "MITSUBISHI ELECTRIC", capacité frigorifique nominale en aval supérieure à 46,52 kW et inférieure ou égale à 75,58 kW.
Code interne |  | Désignation | Quantité | Unité | Prix unitaire | Prix total
mt42mee600d |  | Kit de dérivation de ligne frigorifique, à 2 sorties, gamme City Multi, modèle CMY-Y202S-G2 "MITSUBISHI ELECTRIC", capacité frigorifique nominale en aval supérieure à 46,52 kW et inférieure ou égale à 75,58 kW. | 1 | U | 205 | 205
mo005 |  | Compagnon professionnel III/CP2 installateur de climatisation. | 0.05 | h | 30.2 | 1.51
mo104 |  | Ouvrier professionnel II/OP installateur de climatisation. | 0.05 | h | 25.99 | 1.3
|  | Frais de chantier des unités d'ouvrage | 2 | % | 207.81 | 4.16
Coût d'entretien décennal: 74,19€ les 10 premières années. |  |  |  |  | Montant total HT: | 211.97