## Feuille 1
TVL130 | U |  | Dérivation pour ligne frigorifique.
Kit collecteur de ligne frigorifique, à 8 sorties, gamme City Multi, modèle CMY-Y108-G "MITSUBISHI ELECTRIC", connectable à des unités intérieures d'air conditionné dont la puissance frigorifique nominale est inférieure ou égale à 46,51 kW.
Code interne |  | Désignation |  | Quantité | Unité | Prix unitaire | Prix total
mt42mee605i |  | Kit collecteur de ligne frigorifique, à 8 sorties, gamme City Multi, modèle CMY-Y108-G "MITSUBISHI ELECTRIC", connectable à des unités intérieures d'air conditionné dont la puissance frigorifique nominale est inférieure ou égale à 46,51 kW. |  | 1 | U | 426 | 426
mo005 |  | Compagnon professionnel III/CP2 installateur de climatisation. |  | 0.05 | h | 30.2 | 1.51
mo104 |  | Ouvrier professionnel II/OP installateur de climatisation. |  | 0.05 | h | 25.99 | 1.3
|  | Frais de chantier des unités d'ouvrage |  | 2 | % | 428.81 | 8.58
Coût d'entretien décennal: 153,09€ les 10 premières années. | [5 empty] | Montant total HT: | 437.39